## 200
Umrechnung von °KW in Kolbenweg in mm:
Gelbe Zellen müssen ausgefüllt werden |  |  |  | 105 | 125er
Grüne Zellen enthalten Ergebnisse |  |  |  | 110 | 200er
105 | 57 | 3.6842
48 | 11.588
0.83776
kolbenweg - einlasszeiten
200er motor
|  |  |  | 60 | mm |  | 57 | mm | 60 | mm |  | 57 | mm
|  |  | 3.6667 | 110 | mm | 3.8596 | 110 | mm | 110 | mm | 3.8596 | 110 | mm
|  |  |  | [°] | [mm] |  | [°] | [mm] | [°] | [mm] |  | [°] | [mm]
|  |  | 0.87266 | 50 | 13.1438 | 0.87266 | 50 | 12.3689 | 101 | 39.7395 | 1.7628 | 101 | 37.5552 | 1.7628
|  |  | 0.89012 | 51 | 13.6195 | 0.89012 | 51 | 12.8173 | 102 | 40.2237 | 1.7802 | 102 | 38.0165 | 1.7802
|  |  | 0.90757 | 52 | 14.1005 | 0.90757 | 52 | 13.2707 | 103 | 40.7035 | 1.7977 | 103 | 38.474 | 1.7977
|  |  | 0.92502 | 53 | 14.5865 | 0.92502 | 53 | 13.7289 | 104 | 41.179 | 1.8151 | 104 | 38.9275 | 1.8151
|  |  | 0.94248 | 54 | 15.0774 | 0.94248 | 54 | 14.1917 | 105 | 41.6501 | 1.8326 | 105 | 39.3768 | 1.8326
|  |  | 0.95993 | 55 | 15.5729 | 0.95993 | 55 | 14.659 | 106 | 42.1165 | 1.85 | 106 | 39.8218 | 1.85
|  |  | 0.97738 | 56 | 16.0728 | 0.97738 | 56 | 15.1305 | 107 | 42.5782 | 1.8675 | 107 | 40.2625 | 1.8675
|  |  | 0.99484 | 57 | 16.5769 | 0.99484 | 57 | 15.6061 | 108 | 43.0352 | 1.885 | 108 | 40.6988 | 1.885
|  |  | 1.0123 | 58 | 17.085 | 1.0123 | 58 | 16.0854 | 109 | 43.4872 | 1.9024 | 109 | 41.1305 | 1.9024
|  |  | 1.0297 | 59 | 17.5968 | 1.0297 | 59 | 16.5684 | 110 | 43.9343 | 1.9199 | 110 | 41.5575 | 1.9199
|  |  | 1.0472 | 60 | 18.1122 | 1.0472 | 60 | 17.0548 | 111 | 44.3763 | 1.9373 | 111 | 41.9799 | 1.9373
|  |  | 1.0647 | 61 | 18.6309 | 1.0647 | 61 | 17.5444 | 112 | 44.8131 | 1.9548 | 112 | 42.3974 | 1.9548
|  |  | 1.0821 | 62 | 19.1527 | 1.0821 | 62 | 18.037 | 113 | 45.2447 | 1.9722 | 113 | 42.81 | 1.9722
|  |  | 1.0996 | 63 | 19.6774 | 1.0996 | 63 | 18.5325 | 114 | 45.6709 | 1.9897 | 114 | 43.2177 | 1.9897
|  |  | 1.117 | 64 | 20.2048 | 1.117 | 64 | 19.0305 | 115 | 46.0917 | 2.0071 | 115 | 43.6202 | 2.0071
|  |  | 1.1345 | 65 | 20.7347 | 1.1345 | 65 | 19.531 | 116 | 46.5071 | 2.0246 | 116 | 44.0177 | 2.0246
|  |  | 1.1519 | 66 | 21.2667 | 1.1519 | 66 | 20.0337 | 117 | 46.9169 | 2.042 | 117 | 44.4099 | 2.042
|  |  | 1.1694 | 67 | 21.8008 | 1.1694 | 67 | 20.5383 | 118 | 47.321 | 2.0595 | 118 | 44.7969 | 2.0595
|  |  | 1.1868 | 68 | 22.3367 | 1.1868 | 68 | 21.0448 | 119 | 47.7195 | 2.0769 | 119 | 45.1786 | 2.0769
|  |  | 1.2043 | 69 | 22.8742 | 1.2043 | 69 | 21.5529 | 120 | 48.1122 | 2.0944 | 120 | 45.5548 | 2.0944
|  |  | 1.2217 | 70 | 23.4131 | 1.2217 | 70 | 22.0624 | 121 | 48.4991 | 2.1118 | 121 | 45.9256 | 2.1118
|  |  | 1.2392 | 71 | 23.9532 | 1.2392 | 71 | 22.5731 | 122 | 48.8801 | 2.1293 | 122 | 46.2908 | 2.1293
|  |  | 1.2566 | 72 | 24.4942 | 1.2566 | 72 | 23.0848 | 123 | 49.2552 | 2.1468 | 123 | 46.6505 | 2.1468
|  |  | 1.2741 | 73 | 25.0359 | 1.2741 | 73 | 23.5973 | 124 | 49.6244 | 2.1642 | 124 | 47.0045 | 2.1642
|  |  | 1.2915 | 74 | 25.5783 | 1.2915 | 74 | 24.1105 | 125 | 49.9875 | 2.1817 | 125 | 47.3529 | 2.1817
|  |  | 1.309 | 75 | 26.1209 | 1.309 | 75 | 24.6241 | 126 | 50.3445 | 2.1991 | 126 | 47.6955 | 2.1991
|  |  | 1.3265 | 76 | 26.6637 | 1.3265 | 76 | 25.1379 | 127 | 50.6954 | 2.2166 | 127 | 48.0323 | 2.2166
|  |  | 1.3439 | 77 | 27.2065 | 1.3439 | 77 | 25.6518 | 128 | 51.0402 | 2.234 | 128 | 48.3634 | 2.234
|  |  | 1.3614 | 78 | 27.7489 | 1.3614 | 78 | 26.1656 | 129 | 51.3787 | 2.2515 | 129 | 48.6885 | 2.2515
|  |  | 1.3788 | 79 | 28.291 | 1.3788 | 79 | 26.679 | 130 | 51.7111 | 2.2689 | 130 | 49.0078 | 2.2689
|  |  | 1.3963 | 80 | 28.8324 | 1.3963 | 80 | 27.192 | 131 | 52.0371 | 2.2864 | 131 | 49.3211 | 2.2864
|  |  | 1.4137 | 81 | 29.3729 | 1.4137 | 81 | 27.7043 | 132 | 52.3569 | 2.3038 | 132 | 49.6285 | 2.3038
|  |  | 1.4312 | 82 | 29.9124 | 1.4312 | 82 | 28.2157 | 133 | 52.6703 | 2.3213 | 133 | 49.9298 | 2.3213
|  |  | 1.4486 | 83 | 30.4507 | 1.4486 | 83 | 28.7261 | 134 | 52.9774 | 2.3387 | 134 | 50.2251 | 2.3387
|  |  | 1.4661 | 84 | 30.9876 | 1.4661 | 84 | 29.2354 | 135 | 53.278 | 2.3562 | 135 | 50.5143 | 2.3562
|  |  | 1.4835 | 85 | 31.523 | 1.4835 | 85 | 29.7432 | 136 | 53.5723 | 2.3736 | 136 | 50.7974 | 2.3736
|  |  | 1.501 | 86 | 32.0566 | 1.501 | 86 | 30.2495 | 137 | 53.8601 | 2.3911 | 137 | 51.0744 | 2.3911
|  |  | 1.5184 | 87 | 32.5882 | 1.5184 | 87 | 30.7541 | 138 | 54.1415 | 2.4086 | 138 | 51.3453 | 2.4086
|  |  | 1.5359 | 88 | 33.1178 | 1.5359 | 88 | 31.2569 | 139 | 54.4164 | 2.426 | 139 | 51.61 | 2.426
|  |  | 1.5533 | 89 | 33.6451 | 1.5533 | 89 | 31.7576 | 140 | 54.6848 | 2.4435 | 140 | 51.8685 | 2.4435
|  |  | 1.5708 | 90 | 34.1699 | 1.5708 | 90 | 32.2562
|  |  | 1.5882 | 91 | 34.6922 | 1.5882 | 91 | 32.7524
|  |  | 1.6057 | 92 | 35.2118 | 1.6057 | 92 | 33.2462
|  |  | 1.6232 | 93 | 35.7284 | 1.6232 | 93 | 33.7373
|  |  | 1.6406 | 94 | 36.242 | 1.6406 | 94 | 34.2256
|  |  | 1.6581 | 95 | 36.7523 | 1.6581 | 95 | 34.7111
|  |  | 1.6755 | 96 | 37.2594 | 1.6755 | 96 | 35.1935
|  |  | 1.693 | 97 | 37.7629 | 1.693 | 97 | 35.6727
|  |  | 1.7104 | 98 | 38.2628 | 1.7104 | 98 | 36.1486
|  |  | 1.7279 | 99 | 38.759 | 1.7279 | 99 | 36.6211
|  |  | 1.7453 | 100 | 39.2513 | 1.7453 | 100 | 37.0899
Note on A6: Pleuellänge
Note on B6: Hub
Note on C6: Pleuelstangenverhältnis
Note on A7: Kurbelwinkel in Grad vor oder nach OT
Note on B7: Kolbenweg in mm vor oder nach OT
Note on A8: Kurbelwinkel in rad

## 125
Umrechnung von °KW in Kolbenweg in mm:
Gelbe Zellen müssen ausgefüllt werden |  |  |  | 105 | 125er
Grüne Zellen enthalten Ergebnisse |  |  |  | 110 | 200er
105 | 60 | 3.5
131 | 52.1519
2.2864
kolbenweg - einlasszeiten
125er motor
125
|  |  |  | 60 | mm |  | 57 | mm | 60 | mm |  | 57 | mm
|  |  | 3.5 | 105 | mm | 3.6842 | 105 | mm | 105 | mm | 3.6842 | 105 | mm
|  |  |  | [°] | [mm] |  | [°] | [mm] | [°] | [mm] |  | [°] | [mm]
|  |  | 0.87266 | 50 | 13.2622 | 0.87266 | 50 | 12.4754 | 101 | 39.9385 | 1.7628 | 101 | 37.7337 | 1.7628
|  |  | 0.89012 | 51 | 13.7415 | 0.89012 | 51 | 12.927 | 102 | 40.4212 | 1.7802 | 102 | 38.1938 | 1.7802
|  |  | 0.90757 | 52 | 14.226 | 0.90757 | 52 | 13.3836 | 103 | 40.8994 | 1.7977 | 103 | 38.6498 | 1.7977
|  |  | 0.92502 | 53 | 14.7156 | 0.92502 | 53 | 13.8449 | 104 | 41.3732 | 1.8151 | 104 | 39.1017 | 1.8151
|  |  | 0.94248 | 54 | 15.21 | 0.94248 | 54 | 14.3109 | 105 | 41.8424 | 1.8326 | 105 | 39.5493 | 1.8326
|  |  | 0.95993 | 55 | 15.709 | 0.95993 | 55 | 14.7813 | 106 | 42.3069 | 1.85 | 106 | 39.9926 | 1.85
|  |  | 0.97738 | 56 | 16.2123 | 0.97738 | 56 | 15.2559 | 107 | 42.7665 | 1.8675 | 107 | 40.4315 | 1.8675
|  |  | 0.99484 | 57 | 16.7198 | 0.99484 | 57 | 15.7345 | 108 | 43.2213 | 1.885 | 108 | 40.8658 | 1.885
|  |  | 1.0123 | 58 | 17.2313 | 1.0123 | 58 | 16.2169 | 109 | 43.6711 | 1.9024 | 109 | 41.2955 | 1.9024
|  |  | 1.0297 | 59 | 17.7464 | 1.0297 | 59 | 16.7028 | 110 | 44.1158 | 1.9199 | 110 | 41.7204 | 1.9199
|  |  | 1.0472 | 60 | 18.2651 | 1.0472 | 60 | 17.1921 | 111 | 44.5553 | 1.9373 | 111 | 42.1405 | 1.9373
|  |  | 1.0647 | 61 | 18.787 | 1.0647 | 61 | 17.6846 | 112 | 44.9895 | 1.9548 | 112 | 42.5558 | 1.9548
|  |  | 1.0821 | 62 | 19.3119 | 1.0821 | 62 | 18.18 | 113 | 45.4184 | 1.9722 | 113 | 42.966 | 1.9722
|  |  | 1.0996 | 63 | 19.8397 | 1.0996 | 63 | 18.6782 | 114 | 45.8419 | 1.9897 | 114 | 43.3712 | 1.9897
|  |  | 1.117 | 64 | 20.37 | 1.117 | 64 | 19.1789 | 115 | 46.2599 | 2.0071 | 115 | 43.7712 | 2.0071
|  |  | 1.1345 | 65 | 20.9028 | 1.1345 | 65 | 19.682 | 116 | 46.6723 | 2.0246 | 116 | 44.1661 | 2.0246
|  |  | 1.1519 | 66 | 21.4377 | 1.1519 | 66 | 20.1872 | 117 | 47.0791 | 2.042 | 117 | 44.5557 | 2.042
|  |  | 1.1694 | 67 | 21.9745 | 1.1694 | 67 | 20.6943 | 118 | 47.4802 | 2.0595 | 118 | 44.9399 | 2.0595
|  |  | 1.1868 | 68 | 22.5131 | 1.1868 | 68 | 21.2032 | 119 | 47.8755 | 2.0769 | 119 | 45.3187 | 2.0769
|  |  | 1.2043 | 69 | 23.0532 | 1.2043 | 69 | 21.7136 | 120 | 48.2651 | 2.0944 | 120 | 45.6921 | 2.0944
|  |  | 1.2217 | 70 | 23.5945 | 1.2217 | 70 | 22.2253 | 121 | 48.6487 | 2.1118 | 121 | 46.06 | 2.1118
|  |  | 1.2392 | 71 | 24.137 | 1.2392 | 71 | 22.7381 | 122 | 49.0264 | 2.1293 | 122 | 46.4223 | 2.1293
|  |  | 1.2566 | 72 | 24.6803 | 1.2566 | 72 | 23.2518 | 123 | 49.3982 | 2.1468 | 123 | 46.7789 | 2.1468
|  |  | 1.2741 | 73 | 25.2242 | 1.2741 | 73 | 23.7663 | 124 | 49.7639 | 2.1642 | 124 | 47.1299 | 2.1642
|  |  | 1.2915 | 74 | 25.7686 | 1.2915 | 74 | 24.2813 | 125 | 50.1235 | 2.1817 | 125 | 47.4752 | 2.1817
|  |  | 1.309 | 75 | 26.3132 | 1.309 | 75 | 24.7967 | 126 | 50.4771 | 2.1991 | 126 | 47.8147 | 2.1991
|  |  | 1.3265 | 76 | 26.8579 | 1.3265 | 76 | 25.3121 | 127 | 50.8245 | 2.2166 | 127 | 48.1484 | 2.2166
|  |  | 1.3439 | 77 | 27.4024 | 1.3439 | 77 | 25.8276 | 128 | 51.1657 | 2.234 | 128 | 48.4763 | 2.234
|  |  | 1.3614 | 78 | 27.9465 | 1.3614 | 78 | 26.3428 | 129 | 51.5007 | 2.2515 | 129 | 48.7982 | 2.2515
|  |  | 1.3788 | 79 | 28.49 | 1.3788 | 79 | 26.8576 | 130 | 51.8295 | 2.2689 | 130 | 49.1143 | 2.2689
|  |  | 1.3963 | 80 | 29.0327 | 1.3963 | 80 | 27.3718 | 131 | 52.1519 | 2.2864 | 131 | 49.4244 | 2.2864
|  |  | 1.4137 | 81 | 29.5745 | 1.4137 | 81 | 27.8852 | 132 | 52.4681 | 2.3038 | 132 | 49.7285 | 2.3038
|  |  | 1.4312 | 82 | 30.1152 | 1.4312 | 82 | 28.3976 | 133 | 52.7779 | 2.3213 | 133 | 50.0266 | 2.3213
|  |  | 1.4486 | 83 | 30.6545 | 1.4486 | 83 | 28.9089 | 134 | 53.0813 | 2.3387 | 134 | 50.3186 | 2.3387
|  |  | 1.4661 | 84 | 31.1922 | 1.4661 | 84 | 29.4189 | 135 | 53.3784 | 2.3562 | 135 | 50.6046 | 2.3562
|  |  | 1.4835 | 85 | 31.7283 | 1.4835 | 85 | 29.9274 | 136 | 53.669 | 2.3736 | 136 | 50.8845 | 2.3736
|  |  | 1.501 | 86 | 32.2625 | 1.501 | 86 | 30.4342 | 137 | 53.9533 | 2.3911 | 137 | 51.1583 | 2.3911
|  |  | 1.5184 | 87 | 32.7946 | 1.5184 | 87 | 30.9393 | 138 | 54.2311 | 2.4086 | 138 | 51.4259 | 2.4086
|  |  | 1.5359 | 88 | 33.3245 | 1.5359 | 88 | 31.4423 | 139 | 54.5024 | 2.426 | 139 | 51.6874 | 2.426
|  |  | 1.5533 | 89 | 33.852 | 1.5533 | 89 | 31.9432 | 140 | 54.7673 | 2.4435 | 140 | 51.9427 | 2.4435
|  |  | 1.5708 | 90 | 34.3769 | 1.5708 | 90 | 32.4418 | 141 | 55.0257 | 2.4609 | 141 | 52.1918 | 2.4609
|  |  | 1.5882 | 91 | 34.8992 | 1.5882 | 91 | 32.938 | 142 | 55.2775 | 2.4784 | 142 | 52.4348 | 2.4784
|  |  | 1.6057 | 92 | 35.4185 | 1.6057 | 92 | 33.4316 | 143 | 55.5229 | 2.4958 | 143 | 52.6714 | 2.4958
|  |  | 1.6232 | 93 | 35.9348 | 1.6232 | 93 | 33.9224 | 144 | 55.7618 | 2.5133 | 144 | 52.9019 | 2.5133
|  |  | 1.6406 | 94 | 36.4479 | 1.6406 | 94 | 34.4104 | 145 | 55.9941 | 2.5307 | 145 | 53.1261 | 2.5307
|  |  | 1.6581 | 95 | 36.9576 | 1.6581 | 95 | 34.8953 | 146 | 56.2199 | 2.5482 | 146 | 53.3441 | 2.5482
|  |  | 1.6755 | 96 | 37.4639 | 1.6755 | 96 | 35.377 | 147 | 56.4392 | 2.5656 | 147 | 53.5558 | 2.5656
|  |  | 1.693 | 97 | 37.9666 | 1.693 | 97 | 35.8555 | 148 | 56.6519 | 2.5831 | 148 | 53.7612 | 2.5831
|  |  | 1.7104 | 98 | 38.4655 | 1.7104 | 98 | 36.3305 | 149 | 56.8581 | 2.6005 | 149 | 53.9603 | 2.6005
|  |  | 1.7279 | 99 | 38.9606 | 1.7279 | 99 | 36.8019 | 150 | 57.0577 | 2.618 | 150 | 54.1532 | 2.618
|  |  | 1.7453 | 100 | 39.4516 | 1.7453 | 100 | 37.2697
Note on A6: Pleuellänge
Note on B6: Hub
Note on C6: Pleuelstangenverhältnis
Note on A7: Kurbelwinkel in Grad vor oder nach OT
Note on B7: Kolbenweg in mm vor oder nach OT
Note on A8: Kurbelwinkel in rad

## 125T5
Umrechnung von °KW in Kolbenweg in mm:
Gelbe Zellen müssen ausgefüllt werden |  |  |  | 105 | 125er
Grüne Zellen enthalten Ergebnisse |  |  |  | 110 | 200er
105 | 60 | 3.5
131 | 52.1519
2.2864
kolbenweg - einlasszeiten
t5-125er motor
125
|  |  |  | 52 | mm |  | 56.5 | mm | 52 | mm |  | 56.5 | mm
|  |  | 4.0385 | 105 | mm | 3.7168 | 105 | mm | 105 | mm | 3.7168 | 105 | mm
|  |  |  | [°] | [mm] |  | [°] | [mm] | [°] | [mm] |  | [°] | [mm]
|  |  | 0.87266 | 50 | 11.1938 | 0.87266 | 50 | 12.3456 | 101 | 34.1101 | 1.7628 | 101 | 37.3685 | 1.7628
|  |  | 0.89012 | 51 | 11.6002 | 0.89012 | 51 | 12.7926 | 102 | 34.5321 | 1.7802 | 102 | 37.8248 | 1.7802
|  |  | 0.90757 | 52 | 12.0111 | 0.90757 | 52 | 13.2445 | 103 | 34.9507 | 1.7977 | 103 | 38.2771 | 1.7977
|  |  | 0.92502 | 53 | 12.4265 | 0.92502 | 53 | 13.7013 | 104 | 35.3657 | 1.8151 | 104 | 38.7253 | 1.8151
|  |  | 0.94248 | 54 | 12.8461 | 0.94248 | 54 | 14.1626 | 105 | 35.7769 | 1.8326 | 105 | 39.1693 | 1.8326
|  |  | 0.95993 | 55 | 13.2697 | 0.95993 | 55 | 14.6282 | 106 | 36.1844 | 1.85 | 106 | 39.6091 | 1.85
|  |  | 0.97738 | 56 | 13.6973 | 0.97738 | 56 | 15.0981 | 107 | 36.588 | 1.8675 | 107 | 40.0444 | 1.8675
|  |  | 0.99484 | 57 | 14.1285 | 0.99484 | 57 | 15.5719 | 108 | 36.9876 | 1.885 | 108 | 40.4753 | 1.885
|  |  | 1.0123 | 58 | 14.5633 | 1.0123 | 58 | 16.0494 | 109 | 37.3832 | 1.9024 | 109 | 40.9016 | 1.9024
|  |  | 1.0297 | 59 | 15.0014 | 1.0297 | 59 | 16.5305 | 110 | 37.7746 | 1.9199 | 110 | 41.3232 | 1.9199
|  |  | 1.0472 | 60 | 15.4427 | 1.0472 | 60 | 17.015 | 111 | 38.1617 | 1.9373 | 111 | 41.7401 | 1.9373
|  |  | 1.0647 | 61 | 15.887 | 1.0647 | 61 | 17.5026 | 112 | 38.5446 | 1.9548 | 112 | 42.1521 | 1.9548
|  |  | 1.0821 | 62 | 16.334 | 1.0821 | 62 | 17.9931 | 113 | 38.923 | 1.9722 | 113 | 42.5592 | 1.9722
|  |  | 1.0996 | 63 | 16.7837 | 1.0996 | 63 | 18.4864 | 114 | 39.2969 | 1.9897 | 114 | 42.9613 | 1.9897
|  |  | 1.117 | 64 | 17.2358 | 1.117 | 64 | 18.9823 | 115 | 39.6663 | 2.0071 | 115 | 43.3583 | 2.0071
|  |  | 1.1345 | 65 | 17.6902 | 1.1345 | 65 | 19.4804 | 116 | 40.0311 | 2.0246 | 116 | 43.7502 | 2.0246
|  |  | 1.1519 | 66 | 18.1466 | 1.1519 | 66 | 19.9807 | 117 | 40.3912 | 2.042 | 117 | 44.1369 | 2.042
|  |  | 1.1694 | 67 | 18.605 | 1.1694 | 67 | 20.4829 | 118 | 40.7465 | 2.0595 | 118 | 44.5183 | 2.0595
|  |  | 1.1868 | 68 | 19.065 | 1.1868 | 68 | 20.9868 | 119 | 41.0971 | 2.0769 | 119 | 44.8943 | 2.0769
|  |  | 1.2043 | 69 | 19.5266 | 1.2043 | 69 | 21.4923 | 120 | 41.4427 | 2.0944 | 120 | 45.265 | 2.0944
|  |  | 1.2217 | 70 | 19.9895 | 1.2217 | 70 | 21.9991 | 121 | 41.7834 | 2.1118 | 121 | 45.6302 | 2.1118
|  |  | 1.2392 | 71 | 20.4536 | 1.2392 | 71 | 22.507 | 122 | 42.1191 | 2.1293 | 122 | 45.9899 | 2.1293
|  |  | 1.2566 | 72 | 20.9187 | 1.2566 | 72 | 23.0159 | 123 | 42.4497 | 2.1468 | 123 | 46.344 | 2.1468
|  |  | 1.2741 | 73 | 21.3847 | 1.2741 | 73 | 23.5254 | 124 | 42.7753 | 2.1642 | 124 | 46.6925 | 2.1642
|  |  | 1.2915 | 74 | 21.8513 | 1.2915 | 74 | 24.0356 | 125 | 43.0957 | 2.1817 | 125 | 47.0353 | 2.1817
|  |  | 1.309 | 75 | 22.3183 | 1.309 | 75 | 24.5461 | 126 | 43.4109 | 2.1991 | 126 | 47.3724 | 2.1991
|  |  | 1.3265 | 76 | 22.7857 | 1.3265 | 76 | 25.0567 | 127 | 43.7208 | 2.2166 | 127 | 47.7038 | 2.2166
|  |  | 1.3439 | 77 | 23.2532 | 1.3439 | 77 | 25.5673 | 128 | 44.0255 | 2.234 | 128 | 48.0294 | 2.234
|  |  | 1.3614 | 78 | 23.7207 | 1.3614 | 78 | 26.0778 | 129 | 44.3248 | 2.2515 | 129 | 48.3492 | 2.2515
|  |  | 1.3788 | 79 | 24.188 | 1.3788 | 79 | 26.5878 | 130 | 44.6188 | 2.2689 | 130 | 48.6631 | 2.2689
|  |  | 1.3963 | 80 | 24.655 | 1.3963 | 80 | 27.0972 | 131 | 44.9074 | 2.2864 | 131 | 48.971 | 2.2864
|  |  | 1.4137 | 81 | 25.1214 | 1.4137 | 81 | 27.6059 | 132 | 45.1905 | 2.3038 | 132 | 49.2731 | 2.3038
|  |  | 1.4312 | 82 | 25.5871 | 1.4312 | 82 | 28.1136 | 133 | 45.4681 | 2.3213 | 133 | 49.5692 | 2.3213
|  |  | 1.4486 | 83 | 26.052 | 1.4486 | 83 | 28.6203 | 134 | 45.7402 | 2.3387 | 134 | 49.8593 | 2.3387
|  |  | 1.4661 | 84 | 26.5159 | 1.4661 | 84 | 29.1256 | 135 | 46.0068 | 2.3562 | 135 | 50.1434 | 2.3562
|  |  | 1.4835 | 85 | 26.9787 | 1.4835 | 85 | 29.6296 | 136 | 46.2679 | 2.3736 | 136 | 50.4215 | 2.3736
|  |  | 1.501 | 86 | 27.4401 | 1.501 | 86 | 30.1319 | 137 | 46.5233 | 2.3911 | 137 | 50.6935 | 2.3911
|  |  | 1.5184 | 87 | 27.9001 | 1.5184 | 87 | 30.6324 | 138 | 46.7731 | 2.4086 | 138 | 50.9594 | 2.4086
|  |  | 1.5359 | 88 | 28.3585 | 1.5359 | 88 | 31.131 | 139 | 47.0172 | 2.426 | 139 | 51.2192 | 2.426
|  |  | 1.5533 | 89 | 28.8152 | 1.5533 | 89 | 31.6274 | 140 | 47.2557 | 2.4435 | 140 | 51.4729 | 2.4435
|  |  | 1.5708 | 90 | 29.27 | 1.5708 | 90 | 32.1217 | 141 | 47.4885 | 2.4609 | 141 | 51.7204 | 2.4609
|  |  | 1.5882 | 91 | 29.7227 | 1.5882 | 91 | 32.6135 | 142 | 47.7156 | 2.4784 | 142 | 51.9618 | 2.4784
|  |  | 1.6057 | 92 | 30.1733 | 1.6057 | 92 | 33.1028 | 143 | 47.9369 | 2.4958 | 143 | 52.197 | 2.4958
|  |  | 1.6232 | 93 | 30.6216 | 1.6232 | 93 | 33.5894 | 144 | 48.1525 | 2.5133 | 144 | 52.426 | 2.5133
|  |  | 1.6406 | 94 | 31.0675 | 1.6406 | 94 | 34.0731 | 145 | 48.3624 | 2.5307 | 145 | 52.6488 | 2.5307
|  |  | 1.6581 | 95 | 31.5108 | 1.6581 | 95 | 34.5539 | 146 | 48.5664 | 2.5482 | 146 | 52.8655 | 2.5482
|  |  | 1.6755 | 96 | 31.9514 | 1.6755 | 96 | 35.0315 | 147 | 48.7647 | 2.5656 | 147 | 53.0758 | 2.5656
|  |  | 1.693 | 97 | 32.3892 | 1.693 | 97 | 35.5059 | 148 | 48.9571 | 2.5831 | 148 | 53.28 | 2.5831
|  |  | 1.7104 | 98 | 32.8241 | 1.7104 | 98 | 35.9769 | 149 | 49.1437 | 2.6005 | 149 | 53.4779 | 2.6005
|  |  | 1.7279 | 99 | 33.256 | 1.7279 | 99 | 36.4444 | 150 | 49.3245 | 2.618 | 150 | 53.6696 | 2.618
|  |  | 1.7453 | 100 | 33.6847 | 1.7453 | 100 | 36.9083
Note on A6: Pleuellänge
Note on B6: Hub
Note on C6: Pleuelstangenverhältnis
Note on A7: Kurbelwinkel in Grad vor oder nach OT
Note on B7: Kolbenweg in mm vor oder nach OT
Note on A8: Kurbelwinkel in rad